## SOILSENS-V5W_BOM (2)
Part ID | Part IPN | Part Name | Quantity | Reference | Supplier_0 | SKU_0
219 | CAP-000219-00 | Capacitor 0603_100nF_10%_50V_X7R - SMD/SMT ROHS | 5.0 | C1, C2, C4, C7, C8 | LCSC | C14663
263 | CAP-000263-00 | Capacitor 0603_1uF_10%_25V_X7R - SMD/SMT ROHS | 2.0 | C5, C6 | LCSC | C59302
334 | CAP-000334-00 | Capacitor 1206_22uF_10%_16V_X5R - SMD/SMT ROHS | 1.0 | C3 | LCSC | C90146
342 | CAP-000342-00 | Capacitor 0603_1nF_10%_50V_X7R - SMD/SMT ROHS | 1.0 | C9 | LCSC | C100040
23 | CAP-000023-00 | Capacitors 0603_10nF_5%_50V_X7R - SMD/SMT ROHS | 1.0 | C10 | LCSC Electronics | C115056
21 | CAP-000021-00 | Capacitors 0603_470pF_5%_50V_NP0 - SMD/SMT ROHS | 1.0 | C11 | LCSC Electronics | C106211
216 | RES-000216-00 | Resistor 0603_100K_1%_75V_100mW - Surface Mount ROHS | 2.0 | R1, R8 | LCSC | C14675
267 | RES-000267-00 | Resistor 0603_10K_1%_75V_100mW - Surface Mount ROHS | 2.0 | R9, R13 | LCSC | C25804
20 | RES-000020-00 | Resistors 0603_330R_1%_75V_100mW - Surface Mount ROHS | 2.0 | R10, R12 | LCSC Electronics | C105881
313 | RES-000313-00 | Resistor 0603_169K_1%_75V_100mW 100ppm/℃ - Surface Mount ROHS | 1.0 | R2 | LCSC Electronics | C137791
11 | RES-000011-00 | Resistors 0603_124K_1%_75V_100mW - Surface Mount ROHS | 1.0 | R3 | LCSC Electronics | C22788
315 | RES-000315-00 | Resistor 0603_93.1K_1%_75V_100mW - Surface Mount ROHS | 1.0 | R4 | LCSC | C2933266
316 | RES-000316-00 | Resistor 0603_57.6K_1%_75V_100mW - Surface Mount ROHS | 1.0 | R5 | LCSC | C2933240
317 | RES-000317-00 | Resistor 0603_42.2K_1%_75V_100mW - Surface Mount ROHS | 1.0 | R6 | LCSC | C273741
312 | RES-000312-00 | Resistor 0603_200K_1%_75V_100mW - Surface Mount ROHS | 1.0 | R7 | LCSC | C105574
340 | RES-000340-00 | Resistors 0603_470R_1%_75V - Surface Mount ROHS | 1.0 | R11 | LCSC | C23179
208 | RES-000208-00 | Resistor 0603_5.1K_1%_50V_100mW - Surface Mount ROHS | 1.0 | R14 | LCSC | C2907044
271 | RES-000271-00 | Resistor 0603_1M_1%_75V_100mW - Surface Mount ROHS | 1.0 | R15 | LCSC | C105578
19 | RES-000019-00 | Resistors 0603_1.6K_1%_75V_100mW - Surface Mount ROHS | 1.0 | R16 | LCSC Electronics | C2930052
53 | DIO-000053-00 | LED 0603_55mW_Yellow-Green - ROHS | 1.0 | D1 | LCSC | C965805
201 | DIO-000201-00 | LED 0603_80mW_Blue XL-1608UBC-04 ROHS | 1.0 | D2 | LCSC | C965807
341 | DIO-000341-00 | Switching Diode LL4148_LL-34_75V 1V@10mA 4ns 200mA LL-34 ROHS | 1.0 | D3 | LCSC | C3011166
64 | PWR-000064-00 | Voltage Regulator SPX3819M5-L-3-3/TR 3.3V 500mA SOT-23-5 (LDO) ROHS | 1.0 | U1 | LCSC Electronics | C9055
73 | ICS-000073-00 | Timer TPL5110DDCT 1.8V~5V SOT-23-6 ROHS | 1.0 | U2 | LCSC Electronics | C125830
339 | ICS-000339-00 | SMD Temperature and Humidity Sensor ROHS | 1.0 | U3 | LCSC | C2757850
336 | ICS-000336-00 | Temperature Sensor TMP102AIDRLR -40℃~+125℃ I2C ±0.5℃ SOT-563 ROHS | 1.0 | U4 | LCSC | C99269
338 | ICS-000338-00 | LMC555M/TR 2-18V SOP-8 Timers ROHS | 1.0 | U5 | LCSC | C356725, C90760, C19193414
122 | MEC-000122-00 | Tactile Switche TS342A2P-WZ NO 50mA Brick nogging SPST SMD ROHS | 4.0 | SW1, SW2, SW3, SW4 | LCSC Electronics | C557591
273 | WIFI-000273-00 | WIFI Module ESP32-C3-WROOM-02-N4 4MB SPI flash, PCB antenna, -40 C +85 C SMD | 1.0 | IC1 | Mouser | 356-ESP32C3WROOM02N4
80 | TRA-000080-00 | MOSFET P-Channel AO3401A 30V 4.2A SOT-23 ROHS | 1.0 | Q1 | LCSC Electronics | C306862
202 | ICS-000202-00 | Ambient Light Sensor ALS-PT19-315C/L177/TR8 0603 SMD ROHS | 1.0 | Q2 | LCSC | C146233
291 | RES-000291-00 | Resistor Network 0603x4_10k_1% 62.5mW ROHS | 1.0 | RN1 | LCSC | C110924
301 | RES-000301-00 | Resistor Network 0603x4_5.1K_5%_62.5mW ±200ppm/℃ ROHS | 1.0 | RN2 | LCSC | C12028
60 | CON-000060-00 | Connector 1x2P_PH_2A_P2mm_Male - ROHS | 1.0 | J1 | LCSC Electronics | C295747
353 |  | SOILSENS-V5W_PCB | 1.0 | PCB
354 |  | SOILSENS-V5W_3D_Enclosure | 1.0